## Titulní list
BPO spol. s r.o.
Lidická 1239, 363 17 Ostrov
tel. 353 675111, fax 353 612416, e-mail: projekty@bpo.cz
Zakázka číslo: | 6434-03
název: | Manětín Tábor PS 01 Trafostanice
Investor: | Město Ostrov
Vypracoval: | správce systému
E-mail: | projekty@bpo.cz
Dne: | 22.12.2008

## Položky
C21M - Elektromontáže
poř.č. | číslo pol. | popis položky | množství | jedn.
1 | 210190615 | mont.blok.trafostanic venk.provedení - 22KV 400kVA | 1 | ks
2 | 210220022 | uzem. v zemi FeZn R=8-10 mm vč.svorek;propoj.aj. | 50 | m
3 | 210220302 | svorky hromosv.nad 2 šrouby(ST;SJ;SK;SZ;SR01;02) | 16 | ks
4 | 210220361 | tyčový zemnič vč.zaražení do země a připoj. do 2m | 8 | ks
Celkem za ceník:
C46M - Zemní práce
poř.č. | číslo pol. | popis položky | množství | jedn.
1 | 460050612 | strojní výkop jámy zem.tř.3-4 | 32 | m3
2 | 460120002 | zához jámy zem.tř. 3-4 | 10 | m3
3 | 460600001 | odvoz zeminy do 1km | 22 | m3
4 | 460650011 | Podkladová vrstva 25cm stěrk z kamene | 20 | m2
5 | 460650015 | Podkladová vrstva ze štěrkopísku | 5 | m3
Celkem za ceník:
Základ DPH Základ 19% Základ 19% Základ 0%
Cena za ceník celkem: 18773,27 Kč 0,00 Kč 18773,27 Kč 0,00 Kč
Materiály
poř.č. | číslo pol. | popis položky | množství | jedn.
1 | 01403 | FeZn R=10mm | 16 | m
2 | 01424 | zemní tyč ZT 2000x28mm | 8 | ks
3 | 06170 | svorka k zemnící tyči SJ 02 | 8 | ks
4 | 15-18 | Svorka SR03 - litinová | 16 | ks
5 | 15-9 | Svorka SS | 5 | ks
6 | 2-202 | Drát uzem. FeZn pozink. pr.10 | 50 | metr
Celkem za materiály:
Dodávky zařízení (specifikace)
poř.č. | číslo pol. | popis položky | množství | jedn.
O 1 | 01 | kompaktní stanice typu KN 1830 dle nabídky MARBETON s TR 22/0,4kV 400kVA | 1
Celkem za dodávky:
Práce v HZS
poř.č. | číslo pol. | popis položky | množství | jedn.
1 |  | Revize elektro | 32 | hod.
Celkem za práci v HZS: