## Titulní list
BPO spol. s r.o.
Lidická 1239, 363 17 Ostrov
tel. 353 675111, fax 353 612416, e-mail: projekty@bpo.cz
Zakázka číslo: | 6434-03
název: | Manětín Tábor SO 401 Přípojka VN
Investor: | Město Ostrov
Vypracoval: | správce systému
E-mail: | projekty@bpo.cz
Dne: | 2009-12-15

## Položky
C21M - Elektromontáže
poř.č. | číslo pol. | popis položky | množství | jedn.
1 | 210010235 | Montáž ochrany kabelového svodu na př. st | 1 | m
2 | 210050101 | držák bleskoj. vč. třmenu | 1 | ks
3 | 6434-03 | vodič pro venkovní vedení VN do 120mm2 | 0.01 | km
4 | 210050631 | Montáž omezovače přepětí VN | 3 | ks
5 | 210050722 | Zapojení Alfe na UO do 95mm2 | 3 | ks
6 | 210050821 | výstražné tab. na stávající příhr.stožár | 1 | ks
7 | 210100382 | Montáž T adaptéru RAYCHRM vč. omezovače RD24 | 1 | sada
8 | 210101121 | koncovka RAYCHEM pro plast.kabel 3x95mm2 /22kV vnitřbí | 3 | ks
9 | 210101121 | koncovka RAYCHEM pro plast.kabel 3x95mm2 /22kV venkovní | 3 | ks
10 | 210101283 | spojkRAYCHEM 22kV/22kV 1x95 mm2 | 5 | ks
11 | 210220022 | uzem. v zemi FeZn R=8-10 mm vč.svorek;propoj.aj. | 760 | m
12 | 210930012 | ANKOY 1x95mm2 /22kV (PU) | 60 | m
13 | 210930102 | AXEKVCEY 1 x 95/16mm2 - 22kV | 2607 | m
14 | 210950101 | označovací štítek na kabel(navíc proti ČSN) | 50 | ks
15 | 210950111 | svazkování jednožilových kabelů vn | 502 | ks
C46M - Zemní práce
poř.č. | číslo pol. | popis položky | množství | jedn.
1 | 460010023 | vytyč.trati kab.vedení ve volném terénu | 0.75 | km
2 | 460030024 | odstranění dřev.porostu - tvrdý, hustý | 200 | m2
3 | 460030025 | odstranění dřev.porostu - ostnatý, středně hustý | 200 | m2
4 | 460080001 | betonový základ do rostlé zeminy bez bednění | 10 | m3
5 | 460200283 | kabel.rýha 50cm/šíř. 100cm/hl. zem.tř.3 | 730 | m
6 | 460200303 | kabel.rýha 50cm/šíř. 120cm/hl. zem.tř.3 | 20 | m
7 | 460420022 | kabel.lože z kop.písku rýha 65cm tl.10cm | 730 | m
8 | 460490012 | fólie výstražná z PVC šířky 33cm | 750 | m
9 | 460490052 | Dedkový zákryt typ 4 PVC 1m šířka 30 | 700 | m
10 | 460490053 | Dedkový zákryt typ 4 PVC 0,3m šířka 30 | 30 | m
11 | 460510021 | kabel.prostup z PVC roury světl.do 10.5cm | 20 | m
12 | 460510022 | kabel.prostup z PVC roury světl.do 15cm | 40 | m
13 | 460560273 | ruč.zához.kab.rýhy 50cm šíř.90cm hl.zem.tř.3 | 730 | m
14 | 460560283 | ruč.zához.kab.rýhy 50cm šíř.100cm hl.zem.tř.3 | 20 | m
15 | 460600001 | odvoz zeminy do 1km | 8 | m3
16 | 460620013 | provizorní úprava terénu zem.tř.3 | 325 | m2
Materiály
poř.č. | číslo pol. | popis položky | množství | jedn.
O 1 | 012530 | Kryt kabelový Dl3m na příhradový stožár včetně držáků | 1 | ks
2 | 01403 | FeZn R=10mm | 760 | m
3 | 01473 | připojovací svorka SS spojovací pro lana | 76 | ks
4 | 08015 | výstražná tabulka | 1 | ks
5 | 11506 | Koncovka VN RAYCHEM 50-150 POLT-24D/1XI vnitřní + 4x kab oko | 3 | ks
6 | 11507 | Koncovka VN RAYCHEM 50-150 POLT-24D/1XO venkovní + 4x kab oko | 3 | ks
7 | 11508 | Spojka VN RAYCHEM 70-150 POLJ 24/1x 70-150 CE001 | 5 | ks
8 | 11509 | VN RAYCHEM T adaptér pro SF6 a RDA RISC 5139 s omez. prep RD 24 | 1 | sada
9 | 11510 | Omezovač přepětí venkovní HDA 24-24NA-NHN-036 | 3 | ks
10 | 11511 | Držák omezovače přepětí VN na příhrad. stožár | 1 | ks
11 | 47064 | AXEKVCEY 1 x 95/16mm2 - 22kV | 2607 | m
12 | 6-1324 | Trubka KOPODUR 160 | 40 | metr
13 | 90001 | kopaný písek | 47.45 | m3
14 | 90006 | fólie z polyetylenu šíře 330mm | 750 | kg
15 | KF 09075 | TRUBKA KOPOFLEX 75 | 20 | m
Práce v HZS
poř.č. | číslo pol. | popis položky | množství | jedn.
1 |  | Revize elektro | 24 | hod.