## 7. Zadání s výkazem výměr - na
Zadání s výkazem výměr
Stavba: |  | TP a VV na 1.etapu stavby Letní tábor a rekreační středisko MDDM Ostrov v Manětíně
Objekt: |  | PS03 - Studna a úpravna vody |  |  | JKSO:
Část: |  |  |  |  | Datum: | 15.12.2009
P.Č. | KCN | Kód položky | Zkrácený popis | MJ | Výměra | Cena jednotková | Cena celkem
Práce a dodávky HSV
|  | 1 | Zemní práce
1 | R | Poznámka2 | V I etapě nebude proveden odpad DN200 do Š11. Odpad od umyvadla + přepad budou zaústěny do vsaku ze štěrku
2 | 001 | 132201201 | Hloubení rýh š do 2000 mm v hornině tř. 3 objemu do 100 m3 | m3 | 23.5
pro vodu
|  |  | 1,0*1,10*20 |  | 22
pro odpad (jen pro plast.šachtu)
|  |  | 1,0*1,50*1,0 |  | 1.5
|  |  | Součet |  | 23.5
3 | 001 | 132201209 | Příplatek za lepivost k hloubení rýh š do 2000 mm v hornině tř. 3 | m3 | 11.75
|  |  | 23,50*0,50 |  | 11.75
4 | 001 | 133201101 | Hloubení šachet v hornině tř. 3 objemu do 100 m3 | m3 | 5.33
pro studnu
|  |  | 3,14*0,8*0,8*2,20+3,14*0,4*0,4*1,80 |  | 5.3254
5 | 001 | 133201109 | Příplatek za lepivost u hloubení šachet v hornině tř. 3 | m3 | 2.66
|  |  | 5,325*0,50 |  | 2.6625
6 | 001 | 151101201 | Zřízení příložného pažení stěn výkopu hl do 4 m | m2 | 11.05
|  |  | 3,14*1,60*2,20 |  | 11.0528
7 | 001 | 151101211 | Odstranění příložného pažení stěn hl do 4 m | m2 | 11.05
8 | 001 | 151101301 | Zřízení rozepření stěn při pažení příložném hl do 4 m | m3 | 4.42
|  |  | 3,14*0,8*0,8*2,20 |  | 4.4211
9 | 001 | 151101311 | Odstranění rozepření stěn při pažení příložném hl do 4 m | m3 | 4.42
10 | 001 | 161101101 | Svislé přemístění výkopku z horniny tř. 1 až 4 hl výkopu do 2,5 m | m3 | 23.5
|  |  | 23,50 |  | 23.5
11 | 001 | 175101101 | Obsyp potrubí pískem - provedení | m3 | 7.4
|  |  | 1,0*0,37*20,0 |  | 7.4
12 | 583 | 583313700 | kamenivo těžené drobné frakce 0-4 třída D | t | 15.1
|  |  | 7,40*1,7*1,2 |  | 15.096
na zhutnění 20%
13 | 001 | 174101101 | Zásyp jam, šachet rýh nebo kolem objektů sypaninou se zhutněním | m3 | 13.82
výkop
|  |  | 23,50+5,33 |  | 28.83
méně vytlačená zemina
|  |  | -2,10-7,40-5,33-3,14*0,2*0,2*1,4 |  | -15.0058
|  |  | Součet |  | 13.8242
14 | 001 | 162701105 | Vodorovné přemístění do 10000 m výkopku z horniny tř. 1 až 4 | m3 | 15.01
|  |  | 23,50+5,33-13,82 |  | 15.01
15 | 001 | 171201201 | Uložení sypaniny na skládky | m3 | 15.01
16 | 001 | 979097115 | Poplatek za skládku - zemina (upřesní se při realizaci) | t | 25.52
|  |  | 15,01*1,7 |  | 25.517
|  | 24 | Zakládání - studny
17 | 251 | 242111123 | Osazení pláště kopané studny z betonových skruží dílcových D 1 m | m | 2
18 | 592 | 592241130 | skruž betonová s ocelovými stupadly např.TBS-Q 1000/500/90 SP100x50x9 cm | kus | 4
19 | 251 | 245111111 | Osazení krycí desky dvoudílné | t | 0.16
20 | 592 | 592256980 | deska betonová zákrytová studniční dvoudílná např.TBH 20-110 D110x8 cm | kus | 1
21 | 251 | 242311110 | Plášť studny kopané nebo spouštěné z betonu V4 B 20 hl -10 m | m3 | 1.76
|  |  | 3,14*0,8*0,8*2,0-3,14*0,6*0,6*2,0 |  | 1.7584
22 | 251 | 247681114 | Těsnění studny z jílu se zhutněním | m3 | 1.31
pro úpravu zhlaví studny
|  |  | 3,14*0,4*0,4*1,8+3,14*0,8*0,8*0,20 |  | 1.3062
23 | 581 | 581251100 | jíl GE surový kusový (OP) - pro úpravu zhlaví studny | t | 2.82
|  |  | 1,306*1,8*1,20 |  | 2.821
24 | R | Předb.cena | Kryt zhlaví vrtu - ocel | KUS | 1
|  | 3 | Svislé a kompletní konstrukce
25 | R | NABÍDKA | Technologie úpravny vody - montáž a dodávka | KPL | 1
26 | R | Předb.cena2 | Záložní zdroj | KPL | 1
|  | 45 | Vodorovné konstrukce - podkladní a vedlejší konstrukce (inž. stavby kromě vozovek a žel. svršku)
27 | 271 | 451572111 | Lože pod potrubí otevřený výkop z kameniva drobného těženého | m3 | 2.1
pod potrubí a plastovou šachtu
|  |  | 1,0*0,10*(20+1) |  | 2.1
28 | 321 | 457532112 | Filtrační vrstvy z hrubého drceného kameniva se zhutněním zrno 32 až 63 mm | m3 | 5
vsak od umyvadla a havarijního přepadu
|  |  | 5,0 |  | 5
|  | 87 | Potrubí z trub plastických a skleněných
29 | 271 | 871211121 | Montáž potrubí z trubek z tlakového polyetylénu otevřený výkop svařovaných vnější průměr 63 mm | m | 45
30 | 286 | 286136600 | potrubí vodovodní PIPE z PE 100+, SDR 17, 63 x 3,8 mm | m | 45
31 | 271 | 877211121 | Montáž elektrotvarovek na potrubí z trubek z tlakového PE otevřený výkop vnější průměr 63 mm | kus | 1
odbočky 63/20 pro umyvadlo
|  |  | 1 |  | 1
32 |  | 286 03 | Odbočka PE 63/20 | KUS | 1
|  | 89 | Trubní vedení - ostatní konstrukce
33 | 271 | 894811252 | Revizní šachta plastová DN 400/200 hl od 1160 do 1530 mm vč.poklopu (vč.přepad.trubky PP160 dl.0,6m) | kus | 1
34 | 271 | 892241111 | Tlaková zkouška vodovodního potrubí do 80 | m | 45
35 | 271 | 892233111 | Proplach a desinfekce vodovodního potrubí DN od 40 do 70 | m | 45
|  | 93 | Různé dokončovací konstrukce a práce inženýrských staveb
36 | 221 | 935111112 | Osazení betonových desek tl.100 mm do štěrkopísku | m2 | 9
u zhlaví studny
|  |  | 3,0*3,0 |  | 9
37 | 592 | 592276300 | deska betonová meliorační TBM 2-50 50x50x10 cm | kus | 36
|  | 99 | Přesun hmot
38 | 251 | 998254011 | Přesun hmot pro studny a jímání vody | t | 20.18
Práce a dodávky PSV
|  | 722 | Zdravotechnika - vnitřní vodovod
39 | 721 | 722232048 | Kohout kulový přímý s 2x vnitřním závitem a páčkou PN 35 do 185 °C chrom např.R250D 2" červený voda | kus | 1
40 | 721 | 722229104 | Montáž vodovodních armatur s jedním závitem G 5/4 ostatní typ - montáž odvzdušňovacího ventilu | kus | 1
41 |  | 551 01 | Odvzdušňovací ventil DN32 | KUS | 1
Celkem