## List1
LETNÍ TÁBOR A REKREAČNÍ STŘEDISKO MDDM OSTROV V MANĚTÍNĚ
SO 03 UMÝVÁRNA
REKAPITULACE SILNOPROUDU
Dodávky
Doprava
Materiál
Pomocný materiál
Montáže
PPV
ZÁKLADNÍ CENA SILNOPROUDU CELKEM
| Revize | HZS | 10
| druh materiálu | jedn. | počet
DODÁVKY
Moeller | Rozvaděč RU dle výkresu č.4 | ks | 1
dodávky součet
doprava
MATERIÁL
Svítidla vč. světelných zdrojů
B | sv. Brilux PF-ALTA 00-10 | ks | 2
E | sv. Elkovo ZC 236/12ZK EOS | ks | 7
H | sv. Brilux LO-LUNAS 0-10 | ks | 2
Kopos Kolín | vodič AY 2,5 | m | 20
Kopos Kolín | trubka plastová ohebná 2329LPE1 | m | 25
Kopos Kolín | trubka pancéř. z PH, 4032LA | m | 5
Kopos Kolín | trubka Kopoflex KF09040 | m | 10
Kopos Kolín | krabice KU68, 1901 | ks | 20
Kopos Kolín | krabice KU 68 - 1903 | ks | 2
Kopos Kolín | krabice 8117 | ks | 2
Kopos Kolín | krabice 005.CS.K | ks | 8
ABB | zásuvka Tango IP44 5518A-2999 B | ks | 14
ABB | spínač 1pólový řaz.1 Tango IP44 3558A-06940B | ks | 4
ABB | přepínač sériový řaz.5 Tango IP44 3558A-05940B | ks | 2
Kopos | hmoždinka HM8/1 | ks | 70
Kopos | pásek stahovací 160x2,5 | ks | 50
Kopos | lišta plastová LHD 20x20 | m | 60
| sádra štukatérská | kg | 10
Elfetex | svorka BOKO 16 | ks | 2
Kopos | nosná konstrukce pro svítidla na podhledu | ks | 7
Elfetex | kabel CYKY 2Ax1,5 | m | 20
Elfetex | kabel CYKY 3Ax1,5 | m | 15
Elfetex | kabel CYKY 3Cx1,5 | m | 75
Elfetex | kabel CYKY 5Cx1,5 | m | 15
Elfetex | kabel CYKY 3Cx2,5 | m | 85
Elfetex | kabel CYKY 5Cx2,5 | m | 40
Elfetex | kabel CYKY 5Cx6 | m | 20
Elfetex | vodič CYA 16 zž | m | 20
Elfetex | vodič CYA 6 zž | m | 30
Elfetex | vodič AY2,5 | m | 30
Kopos | trubka ohebná 2325 | m | 25
Kopos | trubka KF 09040 ohebná | m | 10
Kopos | kabelový rošt RII 200 mm, základní nátěr | m | 10
Kopos | lišta Niedax | m | 20
Kopos | požární tmel, odolnost 60 min | kg | 1
Elfetex | svorka spojovací hromosvodová SS | ks | 32
Elfetex | svorka křížová hromosvodová SK | ks | 6
Elfetex | svorka na potrubí hromosvodová ST | ks | 4
Elfetex | svorka okapová hromosvodová SO | ks | 4
Elfetex | označ. štítek svodu OS 01 | ks | 6
Elfetex | svorka univerzální SU Al | ks | 20
Moeller | ekvipotenciální svorkovnice v krabici | ks | 1
Elfetex | FeZn drát prům 8mm | m | 95
Elfetex | FeZn pásek 30x4mm | m | 50
Elfetex | svorka zkušební SZ | m | 4
Elfetex | ochranný úhelník | ks | 4
Elfetex | držák ochran. úhelníku | ks | 8
Elfetex | podpěra hromosvodová | ks | 20
Tecons | páska těsnící Waterstop RX103, 10m x15cm | ks | 1
Tecons | těsnící hmota Stopaq 2100, kartuš 0,33kg | ks | 1
materiál součet
pomocný materiál
montáže