## 7. Zadání s výkazem výměr - na
Zadání s výkazem výměr
Stavba: |  | TP a VV na 1.etapu stavby Letní tábor a rekreační středisko MDDM Ostrov v Manětíně
Objekt: |  | SO 04 - Čistírna odpadních vod - stavební část |  |  | JKSO:
Část: |  |  |  |  | Datum: | 15.12.2009
P.Č. | KCN | Kód položky | Zkrácený popis | MJ | Výměra | Cena jednotková | Cena celkem
Práce a dodávky HSV
|  | 1 | Zemní práce
1 | 001 | 131201102 | Hloubení jam nezapažených v hornině tř. 3 objemu do 1000 m3 | m3 | 136.15
|  |  | (5,8+8,1)/2*(6,8+9,1)/2*2,30 |  | 127.0807
|  |  | (2,25+2,85)/2*(4,35+4,95)/2*0,60 |  | 7.1145
|  |  | 2,25*4,35*0,20 |  | 1.9575
|  |  | Součet |  | 136.1527
2 | 001 | 131201109 | Příplatek za lepivost u hloubení jam nezapažených v hornině tř. 3 | m3 | 68.08
|  |  | 136,15*0,50 |  | 68.075
3 | 001 | 161101102 | Svislé přemístění výkopku z horniny tř. 1 až 4 hl výkopu do 4 m | m3 | 21.78
|  |  | 136,15*0,16 |  | 21.784
4 | 001 | 162701105 | Vodorovné přemístění do 10000 m výkopku z horniny tř. 1 až 4 | m3 | 136.15
|  |  | 136,15 |  | 136.15
5 | 001 | 174101101 | Zásyp jam, šachet rýh nebo kolem objektů sypaninou se zhutněním | m3 | 77.32
|  |  | 125,10 |  | 125.1
|  |  | -5,1-2,0-2,31-1,47-0,68-2,05 |  | -13.61
|  |  | -2,25*4,35*2,7-1,1*1,1*2,0-1,9*1,4*2,0 |  | -34.1662
|  |  | Součet |  | 77.3238
6 | 583 | 583312000 | kamenivo těžené zásypový materiál | t | 154.95
|  |  | 77,32*1,67*1,20 |  | 154.9493
7 | 001 | 171201201 | Uložení sypaniny na skládky | m3 | 136.15
8 | 001 | 979097115 | Poplatek za skládku - zemina (upřesní se při realizaci) | t | 231.46
|  |  | 136,15*1,7 |  | 231.455
|  | 2 | Zakládání
9 | 011 | 275313511 | Základové patky z betonu tř. C 12/15 | m3 | 2.31
dobetonování
|  |  | (0,4+0,1)/2*0,6*(4,90*2+2,80*2) |  | 2.31
10 | 011 | 275313711 | Základové patky z betonu tř. C 20/25 | m3 | 5.1
|  |  | 1,70*0,50*1,0*6 |  | 5.1
11 | 011 | 275351215 | Zřízení bednění stěn základových patek | m2 | 30.6
|  |  | 1,70*(0,5*2+1,0*2)*6 |  | 30.6
12 | 011 | 275351216 | Odstranění bednění stěn základových patek | m2 | 30.6
13 | 011 | 274321411 | Základové pásy ze ŽB tř. C 20/25 | m3 | 3.56
|  |  | 0,25*0,60*(6,425*2+5,425*2) |  | 3.555
14 | 011 | 274351215 | Zřízení bednění stěn základových pásů | m2 | 28.44
|  |  | 0,60*2*(5,425*2+6,425*2) |  | 28.44
15 | 011 | 274351216 | Odstranění bednění stěn základových pásů | m2 | 28.44
16 | 011 | 274361821 | Výztuž základových pásů betonářskou ocelí 10 505 (R) | t | 0.17
|  |  | 170/1000 |  | 0.17
|  | 3 | Svislé a kompletní konstrukce
17 | 011 | 311233127 | Zdivo nosné tl 175 mm POROTHERM P+D pevnosti P 10 na SMS 10 MPa | m3 | 8.07
|  |  | 0,175*2,0*(6,35*2+5,35*2) |  | 8.19
|  |  | 0,175*5,35*1,0/2*2 |  | 0.93625
|  |  | -0,175*(1,25*0,50*2+1,0*0,50+1,05*2,05*2) |  | -1.0596
|  |  | Součet |  | 8.0666
18 | 015 | 331311152 | Osazování palisád betonových hromadně zabetonovaných délky prvku 600 mm | m | 5.35
19 | 592 | 592284090 | BEST-PALISÁDA např.URIKO betonová přírodní 16X16X60 cm - typ se upřesní při realizaci | kus | 34
|  |  | 34 |  | 34
|  | 4 | Vodorovné konstrukce
20 | 011 | 417321414 | Ztužující pásy a věnce ze ŽB tř. C 20/25 | m3 | 1.02
|  |  | 0,175*0,25*23,40 |  | 1.0237
21 | 011 | 417351115 | Zřízení bednění ztužujících věnců | m2 | 12.68
|  |  | 0,25*2*23,40 |  | 11.7
|  |  | 0,175*(1,25*2+1,0+1,05*2) |  | 0.98
|  |  | Součet |  | 12.68
22 | 011 | 417351116 | Odstranění bednění ztužujících věnců | m2 | 12.68
23 | 011 | 417361821 | Výztuž ztužujících pásů a věnců betonářskou ocelí 10 505 | t | 0.12
|  |  | 119/1000 |  | 0.119
|  | 5 | Komunikace
24 | 221 | 564831111 | Podklad ze štěrkodrtě ŠD tl 100 mm | m2 | 30
skladba P1
|  |  | 30,0 |  | 30
25 | 221 | 596811220 | Kladení betonové dlažby komunikací pro pěší do lože z kameniva vel do 0,25 m2 plochy do 50 m2 | m2 | 30
v ČOV
|  |  | 30 |  | 30
26 |  | 592 01 | Dlažba betonová 400x400x40mm | M2 | 30.9
|  |  | 30*1,03 |  | 30.9
|  | 6 | Úpravy povrchu, podlahy, osazení
27 | 011 | 612421637 | Vnitřní omítka zdiva vápenná nebo vápenocementová štuková | m2 | 45.82
|  |  | 2,25*(6,0*2+5,0*2) |  | 49.5
|  |  | -(1,25*0,5*2+1,0*0,50+0,9*1,97*2) |  | -5.296
|  |  | 0,1*(1,25*2+0,5*2*2+0,9*2+1,97*2*2+1,0+0,5*2) |  | 1.618
|  |  | Součet |  | 45.822
28 | 011 | 620471212 | Vnější omítka silikátová tenkovrstvá probarvená Baumit zatřená (škrábaná) tl 2 mm | m2 | 43.54
|  |  | 2,0*(6,35*2+5,35*2) |  | 46.8
|  |  | -(1,25*0,5*2+1,0*0,50+0,9*1,67*2) |  | -4.756
|  |  | 0,1*(1,25*2+0,5*2*2+0,9*2+1,67*2*2+1,0+0,5*2) |  | 1.498
|  |  | Součet |  | 43.542
29 | 011 | 620471812 | Nátěr základní penetrační Baumit SilikatGrund pro silikátové tenkovrstvé omítky | m2 | 43.54
30 | 011 | 620472911 | Vyrovnání podkladu pro tenkovrstvé omítky tmelem Baumit a skelnou tkaninou | m2 | 43.54
31 | 011 | 620471401 | Vnější omítka mozaiková Baumit - sokl | m2 | 5.4
|  |  | 0,25*(6,35*2+5,35*2-0,9*2) |  | 5.4
32 | 011 | 631315711 | Mazanina tl do 240 mm z betonu prostého tř. C 25/30 | m3 | 1.47
pod nádrž
|  |  | 0,15*4,35*2,25 |  | 1.4681
33 | 011 | 631319175 | Příplatek k mazanině tl 240 mm za stržení povrchu spodní vrstvy před vložením výztuže | m3 | 1.47
34 | 011 | 631362021 | Výztuž mazanin svařovanými sítěmi Kari | t | 0.04
v betonu pod nádrží
|  |  | 3,01*4,35*2,25*1,2/1000 |  | 0.035352
35 | 011 | 631571002 | Násyp pod podlahy, mazaniny a dlažby z kameniva těženého frakce 0-4 tř. 1 | m3 | 0.68
pod nádrž vyrovnávací podsyp
|  |  | 0,05*(4,35*2,25+1,1*1,1+1,4*1,9) |  | 0.68288
36 | 011 | 632451236 | Potěr pískocementový tl do 50 mm na mazaninách hlazený ocelovým hladítkem | m2 | 41.03
|  |  | 4,35*2,25+5,8*6,8-2,0*4,1 |  | 41.0275
|  | 9 | Ostatní konstrukce a práce - vybavení
37 | R | 9 01 | RHP práškový 21A (6HJ1) | KUS | 1
|  | 94 | Lešení a stavební výtahy
38 | R | Poznámka | Pomocné lešení je započteno v položkách
|  | 95 | Různé dokončovací konstrukce a práce pozemních staveb
39 | 015 | 952903112 | Vyčištění objektů ČOV, nádrží, žlabů a kanálů při v do 3,5 m | m2 | 33.97
|  |  | 6,35*5,35 |  | 33.9725
|  | 99 | Přesun hmot
40 | 015 | 998142251 | Přesun hmot pro nádrže a jímky ČOV v do 25 m | t | 62.58
Práce a dodávky PSV
|  | 711 | Izolace proti vodě, vlhkosti a plynům
41 | 711 | 711141559 | Provedení izolace proti zemní vlhkosti pásy přitavením vodorovné NAIP | m2 | 5.93
izolace na základech
|  |  | 0,25*(6,425*2+5,425*2) |  | 5.925
42 | 628 | 628331590 | pás těžký asfaltovaný např.SKLOBIT 40 MINERAL G 200 S40 | m2 | 6.82
|  |  | 5,93*1,15 |  | 6.8195
43 | 711 | 998711101 | Přesun hmot pro izolace proti vodě, vlhkosti a plynům v objektech výšky do 6 m | t | 0.03
|  | 712 | Povlakové krytiny
44 | 712 | 712451111 | Provedení povlakové krytiny střech jednoduchých do 30° přibitím asfaltového šindele | m2 | 40.2
|  |  | 6,70*5,70/0,95 |  | 40.2
45 |  | 628 01 | Dodávka krytiny z asfaltových šindelů např.IKO typ Armouglass | M2 | 42.21
|  |  | 40,20*1,05 |  | 42.21
ztratné 5%
46 | 712 | 712451311 | Provedení povlakové krytiny šindelových střech do 30° úprava asfaltového šindele u hřebene | m | 6.7
|  |  | 6,70 |  | 6.7
47 |  | 628 04 | Větrací tvarovka pro odvětrání hřebene např.IKO Armourvent Multi dl.6m | KUS | 2
48 | 712 | 712451312 | Provedení povlakové krytiny šindelových střech do 30° úprava asfaltového šindele u okapu | m | 13.4
|  |  | 6,70*2 |  | 13.4
49 | 712 | 712451315 | Provedení povlakové krytiny šindelových střech do 30° úprava asfaltového šindele u závětrné lišty | m | 12
|  |  | 3,0*2*2 |  | 12
50 | 712 | 712451511 | Provedení povlakové krytiny šindelových střech do 30° přibitím podkladního pásu | m2 | 40.2
51 |  | 628 02 | Dodávka podkladního pásu např.IKO Armourbase 21 | M2 | 46.23
|  |  | 40,20*1,15 |  | 46.23
52 | 765 | 765331661 | Větrací mřížka š 52 mm | m | 13.4
53 | 712 | 998712101 | Přesun hmot pro krytiny povlakové v objektech v do 6 m | t | 0.43
|  | 762 | Konstrukce tesařské
54 | 762 | 762341210 | Montáž bednění střech rovných a šikmých z hrubých prken na sraz | m2 | 40.2
55 | 762 | 762341660 | Montáž bednění okapových říms z palubek | m2 | 6.7
|  |  | 0,50*6,7*2 |  | 6.7
56 | 762 | 762395000 | Spojovací prostředky pro montáž krovu, bednění, laťování, světlíky, klíny | m3 | 1.07
bednění
|  |  | 40,20*0,024 |  | 0.9648
palubky
|  |  | 6,70*0,015 |  | 0.1005
|  |  | Součet |  | 1.0653
57 | 605 | 605151110 | řezivo jehličnaté boční prkno jakost I.-II. 2 - 3 cm | m3 | 1.06
|  |  | 40,20*0,024*1,10 |  | 1.0613
58 | 611 | 611911250 | palubky obkladové SM profil klasický tl.15mm | m2 | 6.97
pro obklad okapové římsy
|  |  | 6,70*1,04 |  | 6.968
59 | R | 762 01 | Klenák - montáž + dodávka vč.přikotvení, impregnace a lazurovacího nátěru | KUS | 2
60 | 762 | 998762102 | Přesun hmot pro konstrukce tesařské v objektech v do 12 m | t | 0.66
|  | 763 | Montované konstrukce – dřevostavby, sádrokartony
61 | R | NABÍDKA | Sbíjené vazníky se spoji Gang-nail - výroba, dodávka, montáž vč.impregnace a zavětrování - nabídka fy RISO Sokolov | KPL | 1
|  | 764 | Konstrukce klempířské
62 | 764 | 764171431 | Poplastovaný plech - závětrná lišta rš 250 mm | m | 12
|  |  | 3,0*2*2 |  | 12
63 | 764 | 764751111 | Odpadní trouby poplast.plech kruhové rovné d 70 | m | 5
|  |  | 2,5*2 |  | 5
64 | 764 | 764751131 | Odpadní trouby poplastovaný plech - koleno | kus | 4
65 | 764 | 764751165 | Odpadní trouby poplast.plech - mezikus odskoku | kus | 2
66 | 764 | 764761141 | Žlaby podokapní půlkruhové s háky d=110 poplast.plech | m | 13.4
|  |  | 6,7*2 |  | 13.4
67 | 764 | 764761171 | Žlaby poplast.plech - čelo půlkruhové | kus | 4
68 | 764 | 764761221 | Žlaby poplast.plech suchá spojka půlkruhových žlabů s těsněním | kus | 2
69 | 764 | 764761231 | Žlaby - kotlík k půlkruhovým žlabům poplast.plech | kus | 2
70 | 764 | 764711113 | Oplechování parapetu poplast.plech rš 200 mm | m | 3.5
|  |  | 1,25*2+1,0 |  | 3.5
71 | 764 | 764721115 | Oplechování okapu poplast.plech rš 330 mm | m | 13.4
72 | 764 | 998764101 | Přesun hmot pro konstrukce klempířské v objektech v do 6 m | t | 0.1
|  | 766 | Konstrukce truhlářské
73 | 766 | 766412213 | Montáž obložení stěn plochy přes 1 m2 palubkami z měkkého dřeva š do 100 mm | m2 | 8.67
stěny štítů
|  |  | (6,0*0,20+5,70*1,1/2)*2 |  | 8.67
74 | 766 | 766417211 | Montáž obložení stěn podkladového roštu | m | 11
|  |  | 1,1/2*10*2 |  | 11
75 | 605 | 605141140 | řezivo jehličnaté, latě impregnované dl 4 - 6 m | m3 | 0.2
pro rošt
|  |  | 0,035*0,04*11*1,10 |  | 0.01694
|  |  | 0,05*0,05*66*1,10 |  | 0.1815
|  |  | Součet |  | 0.19844
76 | 766 | 766421213 | Montáž obložení podhledů jednoduchých palubkami z měkkého dřeva š do 100 mm | m2 | 30
podhled
|  |  | 30 |  | 30
77 | 766 | 766427112 | Montáž obložení podhledů podkladového roštu | m | 66
|  |  | 6,0*11 |  | 66
78 | 611 | 611911250 | palubky obkladové SM profil klasický tl.15mm | m2 | 40.22
|  |  | (8,67+30,0)*1,04 |  | 40.2168
79 | 766 | 766621211 | Montáž oken otevíravých a sklápěcích výšky do 1,5m s rámem do zdiva | m2 | 1.75
prvek 1,2
|  |  | 1,25*0,50*2+1,0*0,50 |  | 1.75
80 |  | 611 01 | Dřevěné okno sklápěcí jednoduché sklo vč.kování 1250x500mm - prvek 01 | KUS | 2
81 |  | 611 02 | Dřevěné okno sklápěcí jednoduché sklo vč.kování 1000x500mm - prvek 02 | KUS | 1
82 | 766 | 766694112 | Montáž parapetních desek dřevěných šířky do 30 cm délky do 1,6 m - pro okna 01 | kus | 2
83 |  | 611 03 | Dodávka vnitřních dřevěných parapetů odstín světlý dub - pro okna 01 | KUS | 2
84 | 766 | 766660102 | Montáž dveřních křídel otvíravých 1křídlových š přes 0,8 m do dřevěné rámové zárubně | kus | 2
85 | 766 | 766681114 | Montáž zárubní rámových pro dveře jednokřídlové rozměru 900 mm | kus | 2
86 | 611 | 611822520 | zárubeň rámová pro dveře 1křídlové 90x197 cm | kus | 2
87 | 766 | 766660711 | Montáž dveřních křídel 1křídlových dokování závěsů na universální zárubeň | kus | 2
88 |  | 611 04 | Dveře vnější dřevěné 900x1970 vč.povrch.úpravy lazur.lakem světlý dub - prvek D1 | KUS | 2
89 |  | 549 01 | Kování dveřní | KUS | 2
90 | 766 | 766695213 | Montáž truhlářských prahů dveří 1křídlových šířky přes 10 cm | kus | 2
91 | 611 | 611871810 | prah dveřní dřevěný dubový tl 2 cm dl.92 cm š 15 cm | kus | 2
92 | R | 766 01 | Okenice celodřevěné provedení s pevnými lamelami - montáž + dodávka - fa Heliotech | M2 | 1.75
|  |  | 0,625*0,5*2*2+0,5*0,5*2 |  | 1.75
93 | R | 766 02 | Kování k dvoukřídlé okenici pozink - sada - fa Heliotech - montáž + dodávka | KUS | 3
94 | 766 | 998766101 | Přesun hmot pro konstrukce truhlářské v objektech v do 6 m | t | 0.54
|  | 781 | Dokončovací práce - obklady keramické
95 | 781 | 781674111 | Montáž obkladů z dlaždic keramických flexi lepidlo parapet šířky do 100 mm | m | 1
96 |  | 597 01 | Dlaždice keramické pro obklad parapetu | M2 | 0.11
|  |  | 0,1*1,0*1,05 |  | 0.105
|  | 783 | Dokončovací práce - nátěry
97 | 783 | 783783311 | Nátěry tesařských kcí proti impregnační | m2 | 171.14
bednění střechy
|  |  | 40,20*2 |  | 80.4
palubky
|  |  | (6,70+30+8,67)*2 |  | 90.74
|  |  | Součet |  | 171.14
98 | 783 | 783626200 | Nátěry syntetické truhlářských konstrukcí lazurovacím lakem 2x lakování | m2 | 47.37
palubky
|  |  | 30+6,7+8,67 |  | 45.37
zárubně
|  |  | 1,0*2 |  | 2
|  |  | Součet |  | 47.37
|  | 784 | Dokončovací práce - malby
99 | 784 | 784453631 | Malby směsi např.PRIMALEX tekuté bílé otěruvzdorné dvojnásobné s penetrací místnost v do 3,8 m | m2 | 51.12
|  |  | 51,12 |  | 51.12
Celkem