## 7. Zadání s výkazem výměr - na
Zadání s výkazem výměr
Stavba: |  | TP a VV na 1.etapu stavby Letní tábor a rekreační středisko MDDM Ostrov v Manětíně
Objekt: |  | SO 05 - Studna a úpravna vody - ZTI |  |  | JKSO:
Část: |  |  |  |  | Datum: | 15.12.2009
P.Č. | KCN | Kód položky | Zkrácený popis | MJ | Výměra | Cena jednotková | Cena celkem
Práce a dodávky HSV
|  | 1 | Zemní práce
1 | 001 | 132201201 | Hloubení rýh š do 2000 mm v hornině tř. 3 objemu do 100 m3 | m3 | 3.6
|  |  | 1,20*1,0*3,0 |  | 3.6
2 | 001 | 132201209 | Příplatek za lepivost k hloubení rýh š do 2000 mm v hornině tř. 3 | m3 | 1.8
|  |  | 3,60*0,50 |  | 1.8
3 | 001 | 175101101 | Obsyp potrubí pískem - provedení | m3 | 2.13
|  |  | 1,2*0,4*3,0+0,7*0,33*3,0 |  | 2.133
4 | 583 | 583313700 | kamenivo těžené drobné frakce 0-4 třída D | t | 4.35
|  |  | 2,13*1,7*1,2 |  | 4.3452
na zhutnění 20%
5 | 001 | 174101101 | Zásyp jam, šachet rýh nebo kolem objektů sypaninou se zhutněním | m3 | 0.9
výkop
|  |  | 3,60 |  | 3.6
méně podsyp, obsyp
|  |  | -0,57-2,13 |  | -2.7
|  |  | Součet |  | 0.9
6 | 001 | 162701105 | Vodorovné přemístění do 10000 m výkopku z horniny tř. 1 až 4 | m3 | 2.7
|  |  | 3,6-0,9 |  | 2.7
7 | 001 | 171201201 | Uložení sypaniny na skládky | m3 | 2.7
8 | 001 | 979097115 | Poplatek za skládku - zemina (upřesní se při realizaci) | t | 4.59
|  |  | 2,70*1,7 |  | 4.59
9 | R | 21-M | Signalizační vodič vč.vývodů | M | 3
10 | 946 | 460490011 | Krytí kabelů výstražnou fólií z PVC šířky do 20 cm | m | 3
|  | 4 | Vodorovné konstrukce
11 | 271 | 451572111 | Lože pod potrubí otevřený výkop z kameniva drobného těženého | m3 | 0.57
pod potrubí
|  |  | 1,2*0,1*3,0+0,7*0,1*3,0 |  | 0.57
|  | 87 | Potrubí z trub plastických a skleněných
12 | 271 | 871151121 | Montáž potrubí z trubek z tlakového polyetylénu otevřený výkop svařovaných vnější průměr 25 mm | m | 3
13 |  | 286 01 | Trubka PE 100 SDR 17 25x1,8 | M | 3
14 | R | 87 01 | Chránička PE 63 x 3,8 | M | 1
|  | 89 | Trubní vedení - ostatní konstrukce
15 | 271 | 892241111 | Tlaková zkouška vodovodního potrubí do 80 | m | 3
16 | 271 | 892233111 | Proplach a desinfekce vodovodního potrubí DN od 40 do 70 | m | 3
|  | 99 | Přesun hmot
17 | R | POZNÁMKA | V rozpočtu se uvažuje s dovozem písku pro obsypy a podsypy přímo na místo, proto se jeho hmotnost nezapočítává do přesunu hmot
Práce a dodávky PSV
|  | 721 | Zdravotechnika - vnitřní kanalizace
18 | 721 | 721173401 | Potrubí kanalizační z PVC hrdlové ležaté vnitřní DN 100 systém KG vč.tvarovek | m | 3
19 | 721 | 721174025 | Potrubí kanalizační z PP odpadní DN 100 vč.tvarovek | m | 1.5
20 | 721 | 721174042 | Potrubí kanalizační z PP připojovací DN 40 vč.tvarovek | m | 1.5
21 | 721 | 721290111 | Zkouška těsnosti potrubí kanalizace vodou do DN 125 | m | 6
22 | 721 | 998721101 | Přesun hmot pro vnitřní kanalizace v objektech v do 6 m | t | 0.02
|  | 722 | Zdravotechnika - vnitřní vodovod
23 | 721 | 722177012 | Rozvody vody z plastů nezávisle na technologii D do 20 mm | m | 2
24 | 721 | 722177013 | Rozvody vody z plastů nezávisle na technologii D do 25 mm | m | 1
25 | 721 | 722181221 | Ochrana vodovodního potrubí přilepenými tepelně izolačními trubicemi z PE tl do 10 mm DN do 22 mm | m | 3
26 | 721 | 722232062 | Kohout kulový přímý s vypouštěním a páčkou PN 42 do 185 °C chromovaný např.R250DS 3/4" červený | kus | 1
27 | 721 | 722290215 | Zkouška těsnosti vodovodního potrubí hrdlového nebo přírubového do DN 100 | m | 3
28 | 721 | 722290234 | Proplach a dezinfekce vodovodního potrubí do DN 80 | m | 3
|  | 725 | Zdravotechnika - zařizovací předměty
29 | 721 | 725211601 | Umyvadlo keramické připevněné na stěnu šrouby v bílé barvě bez krytu na sifon 500 mm | soubor | 1
30 | 721 | 725811115 | Ventil výtokový nástěnný G1/2x80 mm | soubor | 1
31 | 721 | 998725101 | Přesun hmot pro zařizovací předměty v objektech v do 6 m | t | 0.02
Celkem