## 7. Zadání s výkazem výměr - na
Zadání s výkazem výměr
Stavba: |  | TP a VV na 1.etapu stavby Letní tábor a rekreační středisko MDDM Ostrov v Manětíně
Objekt: |  | SO 05 - Studna a úpravna vody - stavební část |  |  | JKSO:
Část: |  |  |  |  | Datum: | 15.12.2009
P.Č. | KCN | Kód položky | Zkrácený popis | MJ | Výměra | Cena jednotková | Cena celkem
Práce a dodávky HSV
|  | 1 | Zemní práce
1 | 001 | 131201101 | Hloubení jam nezapažených v hornině tř. 3 objemu do 100 m3 | m3 | 46.53
|  |  | (4,7+5,4)/2*(4,7+5,4)/2*1,35 |  | 34.4284
|  |  | (4,1+4,7)/2*(2,5+3,0)/2*1,0 |  | 12.1
|  |  | Součet |  | 46.5284
2 | 001 | 131201109 | Příplatek za lepivost u hloubení jam nezapažených v hornině tř. 3 | m3 | 23.27
|  |  | 46,53*0,50 |  | 23.265
3 | 001 | 161101102 | Svislé přemístění výkopku z horniny tř. 1 až 4 hl výkopu do 4 m | m3 | 46.53
4 | 001 | 174101101 | Zásyp jam, šachet rýh nebo kolem objektů sypaninou se zhutněním | m3 | 26.67
|  |  | 46,53 |  | 46.53
|  |  | -1,4*3,0*1,0-3,25*3,0*1,30-1,40 |  | -18.275
|  |  | -7,55*0,21 |  | -1.5855
|  |  | Součet |  | 26.6695
5 | 001 | 162701105 | Vodorovné přemístění do 10000 m výkopku z horniny tř. 1 až 4 | m3 | 19.86
|  |  | 46,53-26,67 |  | 19.86
6 | 001 | 171201201 | Uložení sypaniny na skládky | m3 | 19.86
7 | 001 | 979097115 | Poplatek za skládku - zemina (upřesní se při realizaci) | t | 33.76
|  |  | 19,86*1,7 |  | 33.762
|  | 3 | Svislé a kompletní konstrukce
8 | 015 | 380326242 | Kompletní konstrukce nádrží ze ŽB mrazuvzdorného tř. C 30/37 FX4 tl do 300 mm | m3 | 8.62
|  |  | 0,20*1,40*3,0 |  | 0.84
|  |  | 0,20*1,85*3,0 |  | 1.11
|  |  | 0,20*3,25*3,0 |  | 1.95
|  |  | 0,20*2,0*3,0 |  | 1.2
|  |  | 0,20*1,0*(1,0*2+3,0) |  | 1
|  |  | 0,20*1,0*(2,85*2+3,0) |  | 1.74
|  |  | 7,84*0,10 |  | 0.784
|  |  | Součet |  | 8.624
9 | 015 | 380356231 | Bednění kompletních konstrukcí nádrží neomítaných ploch rovinných zřízení | m2 | 53.25
|  |  | 1,0*(1,4*2+3,0*2+1,0*2+2,6*2) |  | 16
|  |  | 1,4*(3,25*2+3,0*2) |  | 17.5
|  |  | 1,0*(2,85*2+2,6*2) |  | 10.9
|  |  | 0,20*(0,6*2+0,9*2) |  | 0.6
|  |  | 3,0*2,75 |  | 8.25
|  |  | Součet |  | 53.25
10 | 015 | 380356232 | Bednění kompletních konstrukcí nádrží neomítaných ploch rovinných odstranění | m2 | 53.25
11 | 015 | 380361006 | Výztuž kompletních konstrukcí nádrží z betonářské oceli 10 505 | t | 1.24
|  |  | 1238/1000 |  | 1.238
12 | 011 | 342248110 | Příčky tl 80 mm z tvárnic POROTHERM pevnosti P 15 P+D na MVC 5 | m2 | 0.35
podezdívka
|  |  | 0,5*0,7 |  | 0.35
13 | 011 | 342248112 | Příčky tl 115 mm z tvárnic POROTHERM P+D na MVC 5 | m2 | 23.63
|  |  | 2,0*(3,4*2+3,15*2) |  | 26.2
|  |  | -1,25*0,5-0,95*2,05 |  | -2.5725
|  |  | Součet |  | 23.6275
14 | 011 | 317941121 | Osazování ocelových válcovaných nosníků na zdivu I, IE, U, UE nebo L do č 12 | t | 0.01
L50/50/4 dl.600 u kabelové skříně
|  |  | 0,01 |  | 0.01
15 | 133 | 133317100 | tyč ocelová L rovnoramenná , jakost 11375 50x50x4 mm - u kabelové skříně | t | 0.01
|  | 4 | Vodorovné konstrukce
16 | 011 | 417321414 | Ztužující pásy a věnce ze ŽB tř. C 20/25 | m3 | 0.38
|  |  | 0,115*0,25*(3,40*2+3,15*2) |  | 0.37662
17 | 011 | 417351115 | Zřízení bednění ztužujících věnců | m2 | 6.55
|  |  | 0,25*2*(3,4*2+3,15*2) |  | 6.55
18 | 011 | 417351116 | Odstranění bednění ztužujících věnců | m2 | 6.55
19 | 011 | 417361821 | Výztuž ztužujících pásů a věnců betonářskou ocelí 10 505 | t | 0.06
|  |  | 60/1000 |  | 0.06
|  | 5 | Komunikace
20 | 221 | 564841111 | Podklad ze štěrkodrtě ŠD tl 120 mm | m2 | 7.55
skladba P3
|  |  | 7,55 |  | 7.55
21 | 221 | 596211110 | Kladení zámkové dlažby komunikací pro pěší tl 60 mm skupiny A pl do 50 m2 do lože | m2 | 7.55
skladba P3
|  |  | 7,55 |  | 7.55
22 | 592 | 592453080 | dlažba betonová 6 cm přírodní | m2 | 7.78
|  |  | 7,55*1,03 |  | 7.7765
|  | 6 | Úpravy povrchu, podlahy, osazení
23 | 011 | 612421637 | Vnitřní omítka zdiva vápenná nebo vápenocementová štuková | m2 | 23.67
|  |  | 2,25*(3,0*2+2,75*2) |  | 25.875
|  |  | -0,8*1,97-1,25*0,5 |  | -2.201
|  |  | Součet |  | 23.674
24 | 011 | 620471401 | Vnější omítka mozaiková Baumit - sokl | m2 | 5.24
|  |  | 0,40*(3,4*2+3,15*2) |  | 5.24
25 | 011 | 632451236 | Potěr pískocementový tl do 50 mm hlazený ocelovým hladítkem | m2 | 28.14
|  |  | 4,1*2,5+4,7*4,7-1,4*3,0 |  | 28.14
|  | 89 | Trubní vedení - ostatní konstrukce
26 | R | 89 01 | Poklop 600x900mm - kryt skelný laminát, rám z nerez.oceli + držadla a panty - montáž a dodávka | KUS | 1
27 | 271 | 899501111 | Stupadla do šachet litinová vidlicová nebo z betonářské oceli osazovaná při betonování | kus | 8
|  | 93 | Různé dokončovací konstrukce a práce inženýrských staveb
28 | R | 93 01 | Pracovní spáry - těsnící plechy Illichman BK - montáž + dodávka | M | 33.8
|  |  | 3,0*6+1,4*2+3,25*4 |  | 33.8
29 | R | 93 02 | Utěsnění prostupu vodovodní trubky bentoninovými pásky v betonové stěně | KUS | 2
|  | 94 | Lešení a stavební výtahy
30 | R | Poznámka | Pomocné lešení je započteno v položkách
|  | 95 | Různé dokončovací konstrukce a práce pozemních staveb
31 | 015 | 952903112 | Vyčištění objektů nádrží při v do 3,5 m | m2 | 10.71
|  |  | 3,4*3,15 |  | 10.71
32 | R | 95 01 | Oprava stávající studny | KPL | 1
|  | 99 | Přesun hmot
33 | 015 | 998142251 | Přesun hmot pro nádrže v do 25 m | t | 35.13
Práce a dodávky PSV
|  | 712 | Povlakové krytiny
34 | 712 | 712451111 | Provedení povlakové krytiny střech jednoduchých do 30° přibitím asfaltového šindele | m2 | 13.05
|  |  | 3,65*3,40/0,951 |  | 13.0494
35 |  | 628 01 | Dodávka krytiny z asfaltových šindelů např.IKO typ Armouglass | M2 | 13.7
|  |  | 13,05*1,05 |  | 13.7025
ztratné 5%
36 | 712 | 712451311 | Provedení povlakové krytiny šindelových střech do 30° úprava asfaltového šindele u hřebene | m | 3.65
|  |  | 3,65 |  | 3.65
37 |  | 628 04 | Větrací tvarovka pro odvětrání hřebene např.IKO Armourvent Multi dl.6m | KUS | 1
38 | 712 | 712451312 | Provedení povlakové krytiny šindelových střech do 30° úprava asfaltového šindele u okapu | m | 7.3
|  |  | 3,65*2 |  | 7.3
39 | 712 | 712451315 | Provedení povlakové krytiny šindelových střech do 30° úprava asfaltového šindele u závětrné lišty | m | 7.2
|  |  | 3,6*2 |  | 7.2
40 | 712 | 712451511 | Provedení povlakové krytiny šindelových střech do 30° přibitím podkladního pásu | m2 | 13.05
41 |  | 628 02 | Dodávka podkladního pásu např.IKO Armourbase 21 | M2 | 15.01
|  |  | 13,05*1,15 |  | 15.0075
42 | 765 | 765331661 | Větrací mřížka š 52 mm | m | 7.3
43 | 712 | 998712101 | Přesun hmot pro krytiny povlakové v objektech v do 6 m | t | 0.14
|  | 762 | Konstrukce tesařské
44 | 762 | 762341210 | Montáž bednění střech rovných a šikmých z hrubých prken na sraz | m2 | 13.05
45 | 762 | 762341660 | Montáž bednění okapových říms z palubek | m2 | 2.19
|  |  | 0,30*3,65*2 |  | 2.19
46 | 762 | 762395000 | Spojovací prostředky pro montáž krovu, bednění, laťování, světlíky, klíny | m3 | 0.35
bednění
|  |  | 13,05*0,024 |  | 0.3132
palubky
|  |  | 2,19*0,015 |  | 0.03285
|  |  | Součet |  | 0.34605
47 | 605 | 605151110 | řezivo jehličnaté boční prkno jakost I.-II. 2 - 3 cm | m3 | 0.35
|  |  | 13,05*0,024*1,10 |  | 0.34452
48 | 611 | 611911250 | palubky obkladové SM profil klasický tl.15mm | m2 | 2.28
pro obklad okapové římsy
|  |  | 2,19*1,04 |  | 2.2776
49 | 762 | 998762102 | Přesun hmot pro konstrukce tesařské v objektech v do 12 m | t | 0.22
|  | 763 | Montované konstrukce – dřevostavby, sádrokartony
50 | R | NABÍDKA | Sbíjené vazníky se spoji Gang-nail - výroba, dodávka, montáž vč.impregnace a zavětrování - nabídka fy RISO Sokolov | KPL | 1
|  | 764 | Konstrukce klempířské
51 | 764 | 764171431 | Poplastovaný plech - závětrná lišta rš 250 mm | m | 7.2
|  |  | 3,6*2 |  | 7.2
52 | 764 | 764751111 | Odpadní trouby poplast.plech kruhové rovné d 70 | m | 5
|  |  | 2,5*2 |  | 5
53 | 764 | 764751131 | Odpadní trouby poplast.plech - koleno | kus | 4
54 | 764 | 764751141 | Odpadní trouby poplast.plech - výtokové koleno | kus | 2
55 | 764 | 764751165 | Odpadní trouby poplast.plech - mezikus odskoku | kus | 2
56 | 764 | 764761141 | Žlaby podokapní půlkruhové s háky d=110 poplast.plech | m | 7.3
|  |  | 3,65*2 |  | 7.3
57 | 764 | 764761171 | Žlaby poplast.plech - čelo půlkruhové | kus | 4
58 | 764 | 764761231 | Žlaby poplast.plech - kotlík k půlkruhovým žlabům | kus | 2
59 | 764 | 764711113 | Oplechování parapetu poplast.plech rš 200 mm | m | 0.4
60 | 764 | 764711114 | Oplechování parapetu poplast.plech rš 250 mm | m | 1.25
61 | 764 | 764721115 | Oplechování okapu poplast.plech rš 330 mm | m | 7.3
62 | 764 | 998764101 | Přesun hmot pro konstrukce klempířské v objektech v do 6 m | t | 0.06
|  | 766 | Konstrukce truhlářské
63 | 766 | 766412213 | Montáž obložení stěn plochy přes 1 m2 palubkami z měkkého dřeva š do 100 mm | m2 | 26.33
venkovní stěny
|  |  | 2,0*(3,40*2+3,15*2)+3,40*0,725/2*2 |  | 28.665
|  |  | -0,95*1,80-1,25*0,50 |  | -2.335
|  |  | Součet |  | 26.33
64 | 766 | 766417211 | Montáž obložení stěn podkladového roštu | m | 60.5
|  |  | 2,0*22+0,725/2*6*2 |  | 48.35
|  |  | 3,4*2+3,15*2-0,95 |  | 12.15
|  |  | Součet |  | 60.5
65 | 605 | 605141140 | řezivo jehličnaté, latě impregnované dl 4 - 6 m | m3 | 0.08
pro rošt a začištění
|  |  | 0,035*0,04*48,35*1,10 |  | 0.074459
|  |  | 0,02*0,02*12,15*1,10 |  | 0.005346
|  |  | Součet |  | 0.079805
66 | 611 | 611911250 | palubky obkladové SM profil klasický tl.15mm | m2 | 27.38
|  |  | 26,33*1,04 |  | 27.3832
67 | 766 | 766621211 | Montáž oken otevíravých a sklápěcích výšky do 1,5m s rámem do zdiva | m2 | 0.63
|  |  | 1,25*0,50 |  | 0.625
68 |  | 611 01 | Dřevěné okno sklápěcí jednoduché sklo vč.kování 1250x500mm - prvek 02 | KUS | 1
69 | 766 | 766660101 | Montáž dveřních křídel otvíravých 1křídlových š do 0,8 m do dřevěné rámové zárubně | kus | 1
70 | 766 | 766681113 | Montáž zárubní rámových pro dveře jednokřídlové rozměru 800 mm | kus | 1
71 | 611 | 611822510 | zárubeň rámová pro dveře 1křídlové 80x197 cm | kus | 1
72 | 766 | 766660711 | Montáž dveřních křídel 1křídlových dokování závěsů na universální zárubeň | kus | 1
73 |  | 611 04 | Dveře vnější dřevěné 800x1970 vč.povrch.úpravy lazur.lakem světlý dub - prvek D1 | KUS | 1
74 |  | 549 01 | Kování dveřní | KUS | 1
75 | 766 | 766695212 | Montáž truhlářských prahů dveří 1křídlových šířky do 10 cm | kus | 1
76 | 611 | 611871560 | prah dveřní dřevěný dubový tl 2 cm dl.82 cm š 10 cm | kus | 1
77 | R | 766 01 | Okenice celodřevěné provedení s pevnými lamelami - montáž + dodávka - fa Heliotech | M2 | 0.63
|  |  | 0,625*0,5*2 |  | 0.625
78 | R | 766 02 | Kování k dvoukřídlé okenici pozink - sada - fa Heliotech - montáž + dodávka | KUS | 1
79 | 766 | 998766101 | Přesun hmot pro konstrukce truhlářské v objektech v do 6 m | t | 0.31
|  | 767 | Konstrukce zámečnické
80 | 767 | 767995103 | Montáž atypických zámečnických konstrukcí hmotnosti do 20 kg | kg | 15
montáž zakrytí kanalizačního potrubí
|  |  | 15,0 |  | 15
81 |  | 553 01 | Dodávka zakrytí kanalizačního potrubí - ocel žárově pozinkovaná vč.přikotvení | KG | 15
|  | 777 | Podlahy lité
82 | R | 777 01 | Nátěr betonu 1xEternal Epoxid Stabil vč.vyhlazení podkladu | M2 | 8.25
skladba P1
|  |  | 3,0*2,75 |  | 8.25
83 | R | 777 02 | Vodotěsná povlaková stěrka např.PCI Dichtschlamme (BASF) tl.3,5mm vč.vyrovnání podkladu | M2 | 7.41
skladba P2
|  |  | (1,0+1,85)*2,60 |  | 7.41
|  | 781 | Dokončovací práce - obklady keramické
84 | 781 | 781674111 | Montáž obkladů z dlaždic keramických flexi lepidlo parapet šířky do 100 mm | m | 1.25
85 |  | 597 01 | Dlaždice keramické pro obklad parapetu | M2 | 0.13
|  |  | 0,1*1,25*1,05 |  | 0.13125
|  | 783 | Dokončovací práce - nátěry
86 | 783 | 783783311 | Nátěry tesařských kcí proti impregnační | m2 | 83.14
bednění střechy
|  |  | 13,05*2 |  | 26.1
palubky
|  |  | (2,19+26,33)*2 |  | 57.04
|  |  | Součet |  | 83.14
87 | 783 | 783626200 | Nátěry syntetické truhlářských konstrukcí lazurovacím lakem 2x lakování | m2 | 29.52
palubky
|  |  | 2,19+26,33 |  | 28.52
zárubeň
|  |  | 1,0 |  | 1
|  |  | Součet |  | 29.52
|  | 784 | Dokončovací práce - malby
88 | 784 | 784453631 | Malby směsi např.PRIMALEX tekuté bílé otěruvzdorné dvojnásobné s penetrací místnost v do 3,8 m | m2 | 25.88
|  |  | 25,88 |  | 25.88
Celkem