## 7. Zadání s výkazem výměr - na
Zadání s výkazem výměr
Stavba: |  | TP a VV na 1.etapu stavby Letní tábor a rekreační středisko MDDM Ostrov v Manětíně
Objekt: |  | SO 301 - Dešťová kanalizace |  |  | JKSO:
Část: |  |  |  |  | Datum: | 15.12.2009
P.Č. | KCN | Kód položky | Zkrácený popis | MJ | Výměra | Cena jednotková | Cena celkem
Práce a dodávky HSV
|  | 1 | Zemní práce
1 | R | Poznámka2 | V I.etapě se uvažuje s výstavbou dešťové kanalizace od výústního objektu k šachtě D10 + úsek D8-D20
2 | R | Poznámka3 | Pro jednotlivé sítě se pro rozpočet uvažuje samostatný výkop, i když pravděpodobně budou uloženy ve společném výkopu
3 | R | 11 01 | Vytýčení trasy | KPL | 1
4 | 001 | 119001411 | Dočasné zajištění potrubí DN do 200 - vodovod | m | 1
5 | 001 | 130001101 | Příplatek za ztížení vykopávky v blízkosti pozemního vedení | m3 | 1
6 | 001 | 132201202 | Hloubení rýh š do 2000 mm v hornině tř. 3 objemu do 1000 m3 | m3 | 439.14
pro PP trubky
|  |  | 1,0*1,80*(209+14) |  | 401.4
rozšíření pro šachty
|  |  | 1,4*1,4*0,15*11+1,9*(1,9-1,0)*(16,88+0,3*11) |  | 37.7418
|  |  | Součet |  | 439.1418
7 | 001 | 132201209 | Příplatek za lepivost k hloubení rýh š do 2000 mm v hornině tř. 3 | m3 | 219.57
|  |  | 439,14*0,50 |  | 219.57
8 | 001 | 161101101 | Svislé přemístění výkopku z horniny tř. 1 až 4 hl výkopu do 2,5 m | m3 | 439.14
|  |  | 439,14 |  | 439.14
9 | 001 | 151101101 | Zřízení příložného pažení a rozepření stěn rýh hl do 2 m | m2 | 838.44
|  |  | 1,8*(223*2+(1,9-1,0)*2*11) |  | 838.44
10 | 001 | 151101111 | Odstranění příložného pažení a rozepření stěn rýh hl do 2 m | m2 | 838.44
11 | 001 | 175101101 | Obsyp potrubí pískem - provedení | m3 | 118.4
|  |  | 1,0*0,60*223 |  | 133.8
|  |  | -3,14*0,15*0,15*209-3,14*0,12*0,12*14 |  | -15.3989
|  |  | Součet |  | 118.4011
12 | 583 | 583313700 | kamenivo těžené drobné frakce 0-4 třída D | t | 241.54
|  |  | 118,40*1,7*1,2 |  | 241.536
na zhutnění 20%
13 | 001 | 174101101 | Zásyp jam, šachet rýh nebo kolem objektů sypaninou se zhutněním | m3 | 267.2
výkop
|  |  | 439,14 |  | 439.14
méně podsyp, obsyp, objem šachet
|  |  | -22,30-133,80-3,14*0,5*0,5*20,18 |  | -171.9413
|  |  | Součet |  | 267.1987
14 | 001 | 162701105 | Vodorovné přemístění do 10000 m výkopku z horniny tř. 1 až 4 | m3 | 171.94
|  |  | 439,14-267,20 |  | 171.94
15 | 001 | 171201201 | Uložení sypaniny na skládky | m3 | 171.94
16 | 001 | 979097115 | Poplatek za skládku - zemina (upřesní se při realizaci) | t | 292.3
|  |  | 171,94*1,7 |  | 292.298
|  | 45 | Vodorovné konstrukce - podkladní a vedlejší konstrukce (inž. stavby kromě vozovek a žel. svršku)
17 | 271 | 451572111 | Lože pod potrubí otevřený výkop z kameniva drobného těženého | m3 | 22.42
pod potrubí
|  |  | 1,0*0,10*223 |  | 22.3
pod výústní objekt
|  |  | 1,2*1,0*0,10 |  | 0.12
|  |  | Součet |  | 22.42
18 | 271 | 452311151 | Podkladní desky z betonu prostého tř. C 20/25 otevřený výkop | m3 | 0.56
výústní objekt
|  |  | 1,20*1,0*0,30+0,20*0,50*1,0+0,20*0,5/2*1,0*2 |  | 0.56
19 | 271 | 452351101 | Bednění podkladních desek nebo bloků nebo sedlového lože otevřený výkop | m2 | 4.52
|  |  | 0,80*(1,0*2+1,2*2)+0,5*1,0*2 |  | 4.52
|  | 87 | Potrubí z trub plastických a skleněných
20 | 271 | 871354121 | Montáž kanalizačního potrubí v otevřeném výkopu sklonu do 20 % z PP trub DN 200 | m | 1
pouze 1m ze šachty D10, který bude zaslepen a na který se případně napojí další etapa
|  |  | 1,0 |  | 1
21 | 286 | 286 04 | trubka kanalizační PP korugované potrubí 200/6m SN8 vč.spojovacího materiálu (např.fa BOCR) | m | 1
22 | 271 | 871364121 | Montáž kanalizačního potrubí v otevřeném výkopu sklonu do 20 % z PP DN 250 | m | 14
úsek D8-D20
|  |  | 14 |  | 14
23 | 286 | 286 05 | trubka kanalizační PP korugované potrubí 250/6m SN8 vč.spojovacího materiálu (např.fa BOCR) | kus | 2.37
|  |  | 14/6,0*1,015 |  | 2.3683
24 | 271 | 871374121 | Montáž potrubí v otevřeném výkopu sklonu do 20 % z PP trub DN 300 | m | 209
úsek od výústního objektu k D10
|  |  | 209 |  | 209
25 | 286 | 286 06 | trubka kanalizační PP korugované potrubí 300/6m SN8 vč.spojovacího materiálu (např.fa BOCR) | kus | 35.36
|  |  | 209/6,0*1,015 |  | 35.3558
26 | 271 | 877274121 | Montáž tvarovek na potrubí z PP trub v otevřeném výkopu DN 125 | kus | 13
záslepky u odboček
|  |  | 8+3 |  | 11
průchodka v Š1, D8 pro dešt.svody
|  |  | 2 |  | 2
|  |  | Součet |  | 13
27 | 286 | 286115860 | zátka kanalizace plastové KG DN 125 | kus | 11
28 | 286 | 286116380 | šachtová průchodka kanalizace plastové KG DN 125 | kus | 2
29 | 271 | 877354121 | Montáž tvarovek na potrubí z PP trub v otevřeném výkopu DN 200 | kus | 3
průchodky (k Š1, k D27)
|  |  | 2 |  | 2
záslepka (k D27)
|  |  | 1 |  | 1
|  |  | Součet |  | 3
30 | 286 | 286116420 | šachtová průchodka kanalizace plastové KGF-DN 200 | kus | 2
31 | 286 | 286117240 | víčko kanalizace plastové KGK DN 200 | kus | 1
32 | 271 | 877364121 | Montáž tvarovek na potrubí z PP trub v otevřeném výkopu DN 250 | kus | 7
odbočka 250/125 (D8-D20)
|  |  | 3 |  | 3
průchodka (šachty D8 1x, D20 2x)
|  |  | 3 |  | 3
záslepka (za D20)
|  |  | 1 |  | 1
|  |  | Součet |  | 7
33 |  | 286 02 | Odbočka PP 250/125 (např.fa BOCR) | KUS | 3
34 | 286 | 286116440 | šachtová průchodka kanalizace plastové KGF-DN 250 | kus | 3
35 | 286 | 286117260 | víčko kanalizace plastové KGK DN 250 | kus | 1
36 | 271 | 877374121 | Montáž tvarovek na potrubí z PP trub v otevřeném výkopu DN 300 | kus | 29
odbočka 300/125 (stoka D1 - k D10)
|  |  | 8 |  | 8
průchodka (u D1-D10)
|  |  | 20 |  | 20
záslepka (za D10)
|  |  | 1 |  | 1
|  |  | Součet |  | 29
37 |  | 286 03 | Odbočka PP 300/125 (např.fa BOCR) | KUS | 8
38 | 286 | 286116460 | šachtová vložka kanalizace plastové KGF-S/B DN 315 délky 110 mm | kus | 20
39 | 286 | 286117280 | víčko kanalizace plastové KGK DN 315 | kus | 1
|  | 89 | Trubní vedení - ostatní konstrukce
40 | 271 | 894411121 | Zřízení šachet kanalizačních z betonových dílců dno beton C25/30 na potrubí nad 200 do 300 | kus | 11
41 | 592 | 592240000 | dílec betonový pro vstupní šachty SR-F S 100x25x9 cm | kus | 11
42 | 592 | 592240050 | dílec betonový pro vstupní šachty SH-F LS+K 100x60x9 cm | kus | 11
43 | 592 | 592243480 | těsnění pro spojení šachetních dílů (skruží) | kus | 22
44 | 271 | 452112111 | Osazení betonových prstenců nebo rámů v do 100 mm | kus | 5
45 | 592 | 592240110 | prstenec betonový vyrovnávací ke krytu šachty AR 625/60 62,5x6x10 cm | kus | 3
46 | 592 | 592240130 | prstenec betonový vyrovnávací ke krytu šachty AR 625/100 62,5x10x10 cm | kus | 2
47 | 271 | 899104111 | Osazení poklopů litinových nebo ocelových včetně rámů hmotnosti nad 150 kg | kus | 11
48 | 552 | 552434420 | poklop na vstupní šachtu litinový D600 zatížení 400 | kus | 11
49 | R | 89 02 | Tlaková zkouška vodotěsnosti trub | M | 41
mezi šachtou D6 a vyústěním do potoka
|  |  | 41 |  | 41
|  | 99 | Přesun hmot
50 | 271 | 998276101 | Přesun hmot pro trubní vedení z trub z plastických hmot otevřený výkop | t | 33.5
51 | R | POZNÁMKA | V rozpočtu se uvažuje s dovozem písku pro obsypy a podsypy přímo na místo, proto se jeho hmotnost nezapočítává do přesunu hmot
Celkem