## 7. Zadání s výkazem výměr - na
Zadání s výkazem výměr
Stavba: |  | TP a VV na 1.etapu stavby Letní tábor a rekreační středisko MDDM Ostrov v Manětíně
Objekt: |  | SO 302 - Splašková kanalizace |  |  | JKSO:
Část: |  |  |  |  | Datum: | 15.12.2009
P.Č. | KCN | Kód položky | Zkrácený popis | MJ | Výměra | Cena jednotková | Cena celkem
Práce a dodávky HSV
|  | 1 | Zemní práce
1 | R | Poznámka2 | V I.etapě se uvažuje s výstavbou splaškové kanalizace - stoka D1 - 0,00 - D6
2 | R | Poznámka3 | Pro jednotlivé sítě se pro rozpočet uvažuje samostatný výkop, i když pravděpodobně budou uloženy ve společném výkopu
3 | R | 11 01 | Vytýčení trasy | KPL | 1
4 | 001 | 119001411 | Dočasné zajištění potrubí DN do 200 - vodovod | m | 1
5 | 001 | 130001101 | Příplatek za ztížení vykopávky v blízkosti pozemního vedení | m3 | 1
6 | 001 | 132201202 | Hloubení rýh š do 2000 mm v hornině tř. 3 objemu do 1000 m3 | m3 | 134.37
pro PP trubky
|  |  | 1,0*1,60*72 |  | 115.2
rozšíření pro šachty
|  |  | 1,4*1,4*0,15*6+1,9*(1,9-1,0)*(8,38+0,3*6) |  | 19.1718
|  |  | Součet |  | 134.3718
7 | 001 | 132201209 | Příplatek za lepivost k hloubení rýh š do 2000 mm v hornině tř. 3 | m3 | 67.19
|  |  | 134,37*0,50 |  | 67.185
8 | 001 | 161101101 | Svislé přemístění výkopku z horniny tř. 1 až 4 hl výkopu do 2,5 m | m3 | 134.37
|  |  | 134,37 |  | 134.37
9 | 001 | 151101101 | Zřízení příložného pažení a rozepření stěn rýh hl do 2 m | m2 | 247.68
|  |  | 1,60*(72*2+(1,9-1)*2*6) |  | 247.68
10 | 001 | 151101111 | Odstranění příložného pažení a rozepření stěn rýh hl do 2 m | m2 | 247.68
11 | 001 | 175101101 | Obsyp potrubí pískem - provedení | m3 | 40.94
|  |  | 1,0*0,60*72 |  | 43.2
|  |  | -3,14*0,1*0,1*72 |  | -2.2608
|  |  | Součet |  | 40.9392
12 | 583 | 583313700 | kamenivo těžené drobné frakce 0-4 třída D | t | 83.52
|  |  | 40,94*1,7*1,2 |  | 83.5176
na zhutnění 20%
13 | 001 | 174101101 | Zásyp jam, šachet rýh nebo kolem objektů sypaninou se zhutněním | m3 | 75.04
výkop
|  |  | 134,37 |  | 134.37
méně podsyp, obsyp, objem šachet
|  |  | -7,20-43,20-3,14*0,5*0,5*11,38 |  | -59.3333
|  |  | Součet |  | 75.0367
14 | 001 | 162701105 | Vodorovné přemístění do 10000 m výkopku z horniny tř. 1 až 4 | m3 | 59.33
|  |  | 134,37-75,04 |  | 59.33
15 | 001 | 171201201 | Uložení sypaniny na skládky | m3 | 59.33
16 | 001 | 979097115 | Poplatek za skládku - zemina (upřesní se při realizaci) | t | 100.86
|  |  | 59,33*1,7 |  | 100.861
|  | 45 | Vodorovné konstrukce - podkladní a vedlejší konstrukce (inž. stavby kromě vozovek a žel. svršku)
17 | 271 | 451572111 | Lože pod potrubí otevřený výkop z kameniva drobného těženého | m3 | 7.2
pod potrubí
|  |  | 1,0*0,10*72 |  | 7.2
|  | 87 | Potrubí z trub plastických a skleněných
18 | 271 | 871354121 | Montáž kanalizačního potrubí v otevřeném výkopu sklonu do 20 % z PP trub DN 200 | m | 72
19 | 286 | 286 04 | trubka kanalizační PP korugované potrubí 200/6m SN8 vč.spojovacího materiálu (např.fa BOCR) | kus | 12.18
|  |  | 72/6*1,015 |  | 12.18
20 | 271 | 877274121 | Montáž tvarovek na potrubí z PP trub v otevřeném výkopu DN 125 | kus | 2
záslepky u odboček
|  |  | 2 |  | 2
21 | 286 | 286117200 | víčko kanalizace plastové KG DN 125 | kus | 2
22 | 271 | 877354121 | Montáž tvarovek na potrubí z PP trub v otevřeném výkopu DN 200 | kus | 17
odbočka 200/125
|  |  | 2 |  | 2
průchodka u šachet
|  |  | 13 |  | 13
záslepka u Š4, Š6
|  |  | 2 |  | 2
|  |  | Součet |  | 17
23 |  | 286 01 | Odbočka PP 200/125 (např.fa BOCR) | KUS | 2
24 | 286 | 286116420 | šachtová průchodka kanalizace plastové KG-DN 200 | kus | 13
25 | 286 | 286117240 | víčko kanalizace plastové KG DN 200 | kus | 2
|  | 89 | Trubní vedení - ostatní konstrukce
26 | 271 | 894411111 | Zřízení šachet kanalizačních z betonových dílců na potrubí DN do 200 dno beton tř. C 25/30 | kus | 6
27 | 592 | 592240000 | dílec betonový pro vstupní šachty SR-F S 100x25x9 cm | kus | 4
28 | 592 | 592240050 | dílec betonový pro vstupní šachty SH-F LS+K 100x60x9 cm | kus | 6
29 | 592 | 592243480 | těsnění pro spojení šachetních dílů (skruží) | kus | 10
30 | 271 | 452112111 | Osazení betonových prstenců nebo rámů v do 100 mm | kus | 6
31 | 592 | 592240110 | prstenec betonový vyrovnávací ke krytu šachty AR 625/60 62,5x6x10 cm | kus | 2
32 | 592 | 592240130 | prstenec betonový vyrovnávací ke krytu šachty AR 625/100 62,5x10x10 cm | kus | 4
33 | 271 | 899104111 | Osazení poklopů litinových nebo ocelových včetně rámů hmotnosti nad 150 kg | kus | 6
34 | 552 | 552434420 | poklop na vstupní šachtu litinový D600 zatížení 400 | kus | 6
35 | R | 89 02 | Tlaková zkouška vodotěsnosti trub | M | 72
|  | 99 | Přesun hmot
36 | 271 | 998276101 | Přesun hmot pro trubní vedení z trub z plastických hmot otevřený výkop | t | 16.08
37 | R | POZNÁMKA | V rozpočtu se uvažuje s dovozem písku pro obsypy a podsypy přímo na místo, proto se jeho hmotnost nezapočítává do přesunu hmot
Celkem