## 7. Zadání s výkazem výměr - na
Zadání s výkazem výměr
Stavba: |  | TP a VV na 1.etapu stavby Letní tábor a rekreační středisko MDDM Ostrov v Manětíně
Objekt: |  | SO 303 - Vodovod |  |  | JKSO:
Část: |  |  |  |  | Datum: | 15.12.2009
P.Č. | KCN | Kód položky | Zkrácený popis | MJ | Výměra | Cena jednotková | Cena celkem
Práce a dodávky HSV
|  | 1 | Zemní práce
1 | R | Poznámka2 | V I.etapě se uvažuje s výstavbou celé původní větve V1
2 | R | Poznámka3 | Pro jednotlivé sítě se pro rozpočet uvažuje samostatný výkop, i když pravděpodobně budou uloženy ve společném výkopu
3 | R | 11 01 | Vytýčení trasy | KPL | 1
4 | 001 | 119001411 | Dočasné zajištění potrubí DN do 200 - vodovod | m | 1
5 | 001 | 130001101 | Příplatek za ztížení vykopávky v blízkosti pozemního vedení | m3 | 1
6 | 001 | 132201202 | Hloubení rýh š do 2000 mm v hornině tř. 3 objemu do 1000 m3 | m3 | 208
|  |  | 1,0*1,30*160 |  | 208
7 | 001 | 132201209 | Příplatek za lepivost k hloubení rýh š do 2000 mm v hornině tř. 3 | m3 | 104
|  |  | 208*0,50 |  | 104
8 | 001 | 161101101 | Svislé přemístění výkopku z horniny tř. 1 až 4 hl výkopu do 2,5 m | m3 | 208
9 | 001 | 175101101 | Obsyp potrubí pískem - provedení | m3 | 59.2
|  |  | 1,0*0,37*160 |  | 59.2
10 | 583 | 583313700 | kamenivo těžené drobné frakce 0-4 třída D | t | 120.77
|  |  | 59,20*1,7*1,2 |  | 120.768
na zhutnění 20%
11 | 001 | 174101101 | Zásyp jam, šachet rýh nebo kolem objektů sypaninou se zhutněním | m3 | 132.8
výkop
|  |  | 208 |  | 208
méně podsyp, obsyp,
|  |  | -16-59,20 |  | -75.2
|  |  | Součet |  | 132.8
12 | 001 | 162701105 | Vodorovné přemístění do 10000 m výkopku z horniny tř. 1 až 4 | m3 | 75.2
|  |  | 208-132,80 |  | 75.2
13 | 001 | 171201201 | Uložení sypaniny na skládky | m3 | 75.2
14 | 001 | 979097115 | Poplatek za skládku - zemina (upřesní se při realizaci) | t | 127.84
|  |  | 75,20*1,7 |  | 127.84
15 | R | 21-M | Signalizační vodič vč.vývodů | M | 160
16 | 946 | 460490011 | Krytí kabelů výstražnou fólií z PVC šířky do 20 cm | m | 160
|  | 4 | Vodorovné konstrukce
17 | 271 | 451572111 | Lože pod potrubí otevřený výkop z kameniva drobného těženého | m3 | 16
pod potrubí
|  |  | 1,0*0,1*160 |  | 16
|  | 87 | Potrubí z trub plastických a skleněných
18 | 271 | 871211121 | Montáž potrubí z trubek z tlakového polyetylénu otevřený výkop svařovaných vnější průměr 63 mm | m | 160
19 | 286 | 286136600 | potrubí vodovodní PIPE z PE 100+, SDR 17, 63 x 3,8 mm | m | 160
20 | 286 | 286 01 | Elektrospojka d63 | KUS | 1
21 | 271 | 877211121 | Montáž elektrotvarovek na potrubí z trubek z tlakového PE otevřený výkop vnější průměr 63 mm | kus | 16
odbočky 63/63
|  |  | 7 |  | 7
obruba s lemem 63
|  |  | 2 |  | 2
záslepky d63
|  |  | 7 |  | 7
|  |  | Součet |  | 16
22 | 286 | 286 02 | Elektrovíčko d63 | KUS | 7
23 |  | 286 04 | Odbočka PE 63/63 | KUS | 7
24 |  | 286 08 | Přivařovací obruba s lemem PE 63 + příruba | KUS | 2
|  | 89 | Trubní vedení - ostatní konstrukce
25 | 271 | 892241111 | Tlaková zkouška vodovodního potrubí do 80 | m | 160
26 | 271 | 892233111 | Proplach a desinfekce vodovodního potrubí DN od 40 do 70 | m | 160
27 | 271 | 892372111 | Zabezpečení konců vodovodního potrubí DN do 300 při tlakových zkouškách | kus | 2
28 | 271 | 891241111 | Montáž vodovodních šoupátek otevřený výkop DN 80 s osazením zemní soupravy | kus | 1
29 | 271 | 891163111 | Montáž vodovodního ventilu hlavního pro přípojky DN 25 s osazením zemní soupravy | kus | 1
30 | 271 | 899401111 | Osazení poklopů litinových ventilových | kus | 1
31 | 271 | 899401112 | Osazení poklopů litinových šoupátkových | kus | 1
32 |  | 422 01 | Šoupě DN 80 + zemní souprava + poklop (např.HAWLE) | KPL | 1
33 |  | 422 02 | Šoupě pro domovní přípojku 1" + zemní souprava + poklop (např.HAWLE) | KPL | 1
|  | 99 | Přesun hmot
34 | 271 | 998276101 | Přesun hmot pro trubní vedení z trub z plastických hmot otevřený výkop | t | 0.47
35 | R | POZNÁMKA | V rozpočtu se uvažuje s dovozem písku pro obsypy a podsypy přímo na místo, proto se jeho hmotnost nezapočítává do přesunu hmot
Celkem